## Mätdata 0.3 - 3
| Anemometer 4 l/d=10000 |  |  |  |  | 09-12-08 HL
Experimental data measured in Rig 5
Wire diam: 2.5 µm
Wire length: 25 mm
Aspect ratio: 10000
| U[m/s] | TA[°C] | TS[°C] | DT[°C] | P[mW] | H[mW/K]
TA = 20°C | 0.3 | 19.98 | 30 | 10.02 | 8.318 | 0.83014
| 0.3 | 19.98 | 40.01 | 20.03 | 16.823 | 0.83989
| 0.3 | 20 | 50.04 | 30.04 | 25.594 | 0.852
| 0.3 | 19.99 | 60.02 | 40.03 | 34.541 | 0.86288
| 0.3 | 19.98 | 70 | 50.02 | 43.752 | 0.87469
| 0.5 | 19.98 | 30.01 | 10.03 | 9.237 | 0.92094
| 0.5 | 19.98 | 39.98 | 20 | 18.693 | 0.93465
| 0.5 | 19.97 | 50.01 | 30.04 | 28.395 | 0.94524
| 0.5 | 19.98 | 60.02 | 40.04 | 38.183 | 0.95362
| 0.5 | 19.98 | 69.97 | 49.99 | 48.276 | 0.96571
| 1 | 19.98 | 29.99 | 10.01 | 10.723 | 1.0712
| 1 | 19.98 | 40.02 | 20.04 | 21.718 | 1.0837
| 1 | 19.98 | 49.98 | 30 | 32.89 | 1.0963
| 1 | 19.98 | 59.99 | 40.01 | 44.313 | 1.1075
| 1 | 19.98 | 70.01 | 50.03 | 55.931 | 1.1179
| 2 | 20.05 | 30.01 | 9.96 | 12.569 | 1.2619
| 2 | 20.05 | 39.97 | 19.92 | 25.414 | 1.2758
| 2 | 20.05 | 50 | 29.95 | 38.623 | 1.2896
| 2 | 20.05 | 60 | 39.95 | 52.066 | 1.3033
| 2 | 20.05 | 70.03 | 49.98 | 65.847 | 1.3175
| 3 | 20.04 | 30 | 9.96 | 14.067 | 1.4123
| 3 | 20.04 | 40.04 | 20 | 28.533 | 1.4266
| 3 | 20.04 | 49.98 | 29.94 | 43.185 | 1.4424
| 3 | 20.02 | 59.97 | 39.95 | 58.106 | 1.4545
| 3 | 20.02 | 69.99 | 49.97 | 73.398 | 1.4688
TA = 30°C | 0.3 | 30.05 | 39.98 | 9.93 | 8.402 | 0.84612
| 0.3 | 30.05 | 49.97 | 19.92 | 17.09 | 0.85793
| 0.3 | 30.05 | 60.03 | 29.98 | 26.063 | 0.86935
| 0.3 | 30.05 | 69.99 | 39.94 | 35.135 | 0.87969
| 0.5 | 30 | 40 | 10 | 9.371 | 0.9371
| 0.5 | 30 | 50.02 | 20.02 | 18.948 | 0.94645
| 0.5 | 30 | 59.99 | 29.99 | 28.762 | 0.95905
| 0.5 | 30 | 69.97 | 39.97 | 38.797 | 0.97065
| 1 | 29.97 | 39.97 | 10 | 10.852 | 1.0852
| 1 | 29.97 | 50.01 | 20.04 | 21.982 | 1.0969
| 1 | 29.97 | 60.02 | 30.05 | 33.345 | 1.1097
| 1 | 29.96 | 70.01 | 40.05 | 44.954 | 1.1224
| 2 | 30.02 | 39.98 | 9.96 | 12.733 | 1.2784
| 2 | 29.97 | 50.01 | 20.04 | 25.955 | 1.2952
| 2 | 29.99 | 59.99 | 30 | 39.268 | 1.3089
| 2 | 30.01 | 69.97 | 39.96 | 52.814 | 1.3217
| 3 | 29.98 | 39.99 | 10.01 | 14.266 | 1.4252
| 3 | 29.98 | 50.01 | 20.03 | 28.869 | 1.4413
| 3 | 29.98 | 60 | 30.02 | 43.721 | 1.4564
| 3 | 29.98 | 70.01 | 40.03 | 58.846 | 1.47
TA = 40°C | 0.3 | 39.97 | 49.98 | 10.01 | 8.727 | 0.87183
| 0.3 | 39.97 | 59.94 | 19.97 | 17.56 | 0.87932
| 0.3 | 40.01 | 69.97 | 29.96 | 26.649 | 0.88949
| 0.5 | 40.04 | 50 | 9.96 | 9.526 | 0.95643
| 0.5 | 40.03 | 60.01 | 19.98 | 19.288 | 0.96537
| 0.5 | 40.02 | 70 | 29.98 | 29.302 | 0.97738
| 1 | 40.02 | 50 | 9.98 | 11.044 | 1.1066
| 1 | 40.02 | 60 | 19.98 | 22.375 | 1.1199
| 1 | 40.02 | 70 | 29.98 | 33.898 | 1.1307
| 2 | 40 | 50.01 | 10.01 | 13.028 | 1.3015
| 2 | 40 | 60 | 20 | 26.292 | 1.3146
| 2 | 40 | 70 | 30 | 39.883 | 1.3294
| 3 | 39.98 | 50 | 10.02 | 14.543 | 1.4514
| 3 | 39.98 | 59.99 | 20.01 | 29.267 | 1.4626
| 3 | 39.98 | 69.98 | 30 | 44.273 | 1.4758
TA = 50°C | 0.3 | 49.97 | 60 | 10.03 | 8.887 | 0.88604
| 0.3 | 49.99 | 70 | 20.01 | 17.98 | 0.89855
| 0.5 | 49.99 | 60 | 10.01 | 9.767 | 0.97572
| 0.5 | 50 | 70 | 20 | 19.771 | 0.98855
| 1 | 50.04 | 60 | 9.96 | 11.241 | 1.1286
| 1 | 50.03 | 70.02 | 19.99 | 22.798 | 1.1405
| 2 | 50.02 | 60 | 9.98 | 13.251 | 1.3278
| 2 | 50.02 | 69.99 | 19.97 | 26.745 | 1.3393
| 3 | 49.98 | 60 | 10.02 | 14.774 | 1.4745
| 3 | 49.98 | 70 | 20.02 | 29.838 | 1.4904

## Mätdata 0.3 - 30
Measured heat transfer from 2.5µm wire l/d=10000
Hans Lundström
Wire diam: 2.5 µm
Wire length: 25 mm
Aspect ratio: 10000
U = velocity
TA = air temperature
TS = wire mean temperature
∆T = TS - TA
P = electrical power
H = heat transfer P/∆T
| U[m/s] | TA[°C] | TS[°C] | DT[°C] | P[mW] | H[mW/K]
TA = 20°C | 0.3 | 19.98 | 30 | 10.02 | 8.318 | 0.83014
| 0.3 | 19.98 | 40.01 | 20.03 | 16.823 | 0.83989
| 0.3 | 20 | 50.04 | 30.04 | 25.594 | 0.852
| 0.3 | 19.99 | 60.02 | 40.03 | 34.541 | 0.86288
| 0.3 | 19.98 | 70 | 50.02 | 43.752 | 0.87469
| 0.5 | 19.98 | 30.01 | 10.03 | 9.237 | 0.92094
| 0.5 | 19.98 | 39.98 | 20 | 18.693 | 0.93465
| 0.5 | 19.97 | 50.01 | 30.04 | 28.395 | 0.94524
| 0.5 | 19.98 | 60.02 | 40.04 | 38.183 | 0.95362
| 0.5 | 19.98 | 69.97 | 49.99 | 48.276 | 0.96571
| 1 | 19.98 | 29.99 | 10.01 | 10.723 | 1.0712
| 1 | 19.98 | 40.02 | 20.04 | 21.718 | 1.0837
| 1 | 19.98 | 49.98 | 30 | 32.89 | 1.0963
| 1 | 19.98 | 59.99 | 40.01 | 44.313 | 1.1075
| 1 | 19.98 | 70.01 | 50.03 | 55.931 | 1.1179
| 2 | 20.05 | 30.01 | 9.96 | 12.569 | 1.2619
| 2 | 20.05 | 39.97 | 19.92 | 25.414 | 1.2758
| 2 | 20.05 | 50 | 29.95 | 38.623 | 1.2896
| 2 | 20.05 | 60 | 39.95 | 52.066 | 1.3033
| 2 | 20.05 | 70.03 | 49.98 | 65.847 | 1.3175
| 3 | 20.04 | 30 | 9.96 | 14.067 | 1.4123
| 3 | 20.04 | 40.04 | 20 | 28.533 | 1.4266
| 3 | 20.04 | 49.98 | 29.94 | 43.185 | 1.4424
| 3 | 20.02 | 59.97 | 39.95 | 58.106 | 1.4545
| 3 | 20.02 | 69.99 | 49.97 | 73.398 | 1.4688
| 5 | 20 | 30.03 | 10.03 | 16.235 | 1.6186
| 5 | 20.02 | 40.01 | 19.99 | 32.911 | 1.6464
| 5 | 19.98 | 50.01 | 30.03 | 49.883 | 1.6611
| 5 | 19.95 | 59.99 | 40.04 | 67.019 | 1.6738
| 5 | 19.97 | 70.02 | 50.05 | 84.585 | 1.69
| 10 | 20 | 29.99 | 9.99 | 20.319 | 2.0339
| 10 | 19.97 | 40.01 | 20.04 | 41.024 | 2.0471
| 10 | 19.97 | 50.02 | 30.05 | 61.974 | 2.0624
| 10 | 19.97 | 60.01 | 40.04 | 83.207 | 2.0781
| 10 | 20.01 | 70 | 49.99 | 104.745 | 2.0953
| 20 | 20 | 30.01 | 10.01 | 25.544 | 2.5518
| 20 | 19.98 | 40 | 20.02 | 51.287 | 2.5618
| 20 | 19.98 | 50.01 | 30.03 | 77.401 | 2.5775
| 20 | 19.99 | 60.03 | 40.04 | 103.981 | 2.5969
| 20 | 20.03 | 69.99 | 49.96 | 130.44 | 2.6109
| 30 | 20.02 | 30 | 9.98 | 29.148 | 2.9206
| 30 | 19.95 | 40 | 20.05 | 59.105 | 2.9479
| 30 | 20.04 | 50.03 | 29.99 | 89.062 | 2.9697
| 30 | 19.98 | 60 | 40.02 | 119.5 | 2.986
| 30 | 19.97 | 70.02 | 50.05 | 150.255 | 3.0021
TA = 30°C | 0.3 | 30.05 | 39.98 | 9.93 | 8.402 | 0.84612
| 0.3 | 30.05 | 49.97 | 19.92 | 17.09 | 0.85793
| 0.3 | 30.05 | 60.03 | 29.98 | 26.063 | 0.86935
| 0.3 | 30.05 | 69.99 | 39.94 | 35.135 | 0.87969
| 0.5 | 30 | 40 | 10 | 9.371 | 0.9371
| 0.5 | 30 | 50.02 | 20.02 | 18.948 | 0.94645
| 0.5 | 30 | 59.99 | 29.99 | 28.762 | 0.95905
| 0.5 | 30 | 69.97 | 39.97 | 38.797 | 0.97065
| 1 | 29.97 | 39.97 | 10 | 10.852 | 1.0852
| 1 | 29.97 | 50.01 | 20.04 | 21.982 | 1.0969
| 1 | 29.97 | 60.02 | 30.05 | 33.345 | 1.1097
| 1 | 29.96 | 70.01 | 40.05 | 44.954 | 1.1224
| 2 | 30.02 | 39.98 | 9.96 | 12.733 | 1.2784
| 2 | 29.97 | 50.01 | 20.04 | 25.955 | 1.2952
| 2 | 29.99 | 59.99 | 30 | 39.268 | 1.3089
| 2 | 30.01 | 69.97 | 39.96 | 52.814 | 1.3217
| 3 | 29.98 | 39.99 | 10.01 | 14.266 | 1.4252
| 3 | 29.98 | 50.01 | 20.03 | 28.869 | 1.4413
| 3 | 29.98 | 60 | 30.02 | 43.721 | 1.4564
| 3 | 29.98 | 70.01 | 40.03 | 58.846 | 1.47
TA = 40°C | 0.3 | 39.97 | 49.98 | 10.01 | 8.727 | 0.87183
| 0.3 | 39.97 | 59.94 | 19.97 | 17.56 | 0.87932
| 0.3 | 40.01 | 69.97 | 29.96 | 26.649 | 0.88949
| 0.5 | 40.04 | 50 | 9.96 | 9.526 | 0.95643
| 0.5 | 40.03 | 60.01 | 19.98 | 19.288 | 0.96537
| 0.5 | 40.02 | 70 | 29.98 | 29.302 | 0.97738
| 1 | 40.02 | 50 | 9.98 | 11.044 | 1.1066
| 1 | 40.02 | 60 | 19.98 | 22.375 | 1.1199
| 1 | 40.02 | 70 | 29.98 | 33.898 | 1.1307
| 2 | 40 | 50.01 | 10.01 | 13.028 | 1.3015
| 2 | 40 | 60 | 20 | 26.292 | 1.3146
| 2 | 40 | 70 | 30 | 39.883 | 1.3294
| 3 | 39.98 | 50 | 10.02 | 14.543 | 1.4514
| 3 | 39.98 | 59.99 | 20.01 | 29.267 | 1.4626
| 3 | 39.98 | 69.98 | 30 | 44.273 | 1.4758
| 5 | 40 | 49.99 | 9.99 | 16.502 | 1.6519
| 5 | 40.02 | 59.99 | 19.97 | 33.388 | 1.6719
| 5 | 40.01 | 70.01 | 30 | 50.637 | 1.6879
| 10 | 39.99 | 49.99 | 10 | 20.396 | 2.0396
| 10 | 40.02 | 60.02 | 20 | 41.186 | 2.0593
| 10 | 40.03 | 69.99 | 29.96 | 62.178 | 2.0754
| 20 | 40.01 | 50.02 | 10.01 | 25.498 | 2.5473
| 20 | 39.98 | 60.01 | 20.03 | 51.846 | 2.5884
| 20 | 40 | 70.04 | 30.04 | 78.098 | 2.5998
| 30 | 39.97 | 50.03 | 10.06 | 29.742 | 2.9565
| 30 | 40.01 | 60.03 | 20.02 | 59.453 | 2.9697
| 30 | 39.99 | 70 | 30.01 | 89.291 | 2.9754
TA = 50°C | 0.3 | 49.97 | 60 | 10.03 | 8.887 | 0.88604
| 0.3 | 49.99 | 70 | 20.01 | 17.98 | 0.89855
| 0.5 | 49.99 | 60 | 10.01 | 9.767 | 0.97572
| 0.5 | 50 | 70 | 20 | 19.771 | 0.98855
| 1 | 50.04 | 60 | 9.96 | 11.241 | 1.1286
| 1 | 50.03 | 70.02 | 19.99 | 22.798 | 1.1405
| 2 | 50.02 | 60 | 9.98 | 13.251 | 1.3278
| 2 | 50.02 | 69.99 | 19.97 | 26.745 | 1.3393
| 3 | 49.98 | 60 | 10.02 | 14.774 | 1.4745
| 3 | 49.98 | 70 | 20.02 | 29.838 | 1.4904