## Mätdata
Measured heat transfer from 5µm wire l/d=2000
Hans Lundström
Wire diam: 5 µm
Wire length: 10 mm
Aspect ratio: 2000
U = velocity
TA = air temperature
TS = wire mean temperature
∆T = TS - TA
P = electrical power
H = heat transfer P/∆T
| U[m/s] | TA[°C] | TS[°C] | DT[°C] | P[mW] | H[mW/K]
TA = 10°C
| 0.3 | 9.98 | 19.98 | 10 | 4.5 | 0.45
| 0.3 | 9.95 | 30 | 20.05 | 9.152 | 0.45646
| 0.3 | 9.94 | 40 | 30.06 | 13.966 | 0.4646
| 0.3 | 9.96 | 50.01 | 40.05 | 18.932 | 0.47271
| 0.3 | 9.99 | 60.04 | 50.05 | 24.068 | 0.48088
| 0.3 | 9.98 | 69.99 | 60.01 | 29.39 | 0.48975
| 0.5 | 10.01 | 19.99 | 9.98 | 5.023 | 0.50331
| 0.5 | 10.01 | 29.97 | 19.96 | 10.186 | 0.51032
| 0.5 | 10.01 | 40.01 | 30 | 15.559 | 0.51863
| 0.5 | 10.01 | 50.01 | 40 | 21.091 | 0.52728
| 0.5 | 10.01 | 60 | 49.99 | 26.821 | 0.53653
| 0.5 | 10.01 | 70 | 59.99 | 32.761 | 0.54611
| 1 | 10 | 20.02 | 10.02 | 5.949 | 0.59371
| 1 | 10 | 30 | 20 | 12.048 | 0.6024
| 1 | 10 | 39.99 | 29.99 | 18.347 | 0.61177
| 1 | 10 | 49.99 | 39.99 | 24.877 | 0.62208
| 1 | 10 | 60.02 | 50.02 | 31.593 | 0.63161
| 1 | 9.99 | 70.01 | 60.02 | 38.65 | 0.64395
| 2 | 9.98 | 19.99 | 10.01 | 7.189 | 0.71818
| 2 | 9.99 | 30 | 20.01 | 14.559 | 0.72759
| 2 | 9.99 | 40.02 | 30.03 | 22.145 | 0.73743
| 2 | 9.99 | 49.99 | 40 | 29.984 | 0.7496
| 2 | 10 | 60.01 | 50.01 | 38.032 | 0.76049
| 2 | 10 | 69.99 | 59.99 | 46.368 | 0.77293
| 3 | 9.99 | 19.99 | 10 | 8.12 | 0.812
| 3 | 9.99 | 30 | 20.01 | 16.445 | 0.82184
| 3 | 10 | 39.98 | 29.98 | 24.993 | 0.83366
| 3 | 10 | 50.03 | 40.03 | 33.861 | 0.84589
| 3 | 10 | 60.01 | 50.01 | 42.925 | 0.85833
| 3 | 10.01 | 70 | 59.99 | 52.291 | 0.87166
| 3 | 10.01 | 79.97 | 69.96 | 61.87 | 0.88436
| 3 | 10.01 | 89.97 | 79.96 | 71.8 | 0.89795
TA = 20°C | 0.3 | 20 | 30 | 10 | 4.676 | 0.4676
| 0.3 | 20 | 39.97 | 19.97 | 9.474 | 0.47441
| 0.3 | 20.01 | 50.01 | 30 | 14.47 | 0.48233
| 0.3 | 20.01 | 60 | 39.99 | 19.601 | 0.49015
| 0.3 | 20.01 | 59.98 | 39.97 | 19.6 | 0.49037
| 0.3 | 20.01 | 69.97 | 49.96 | 24.96 | 0.4996
| 0.5 | 20 | 30 | 10 | 5.217 | 0.5217
| 0.5 | 19.98 | 40.01 | 20.03 | 10.575 | 0.52796
| 0.5 | 19.98 | 50.01 | 30.03 | 16.113 | 0.53656
| 0.5 | 19.99 | 60.03 | 40.04 | 21.888 | 0.54665
| 0.5 | 20 | 70 | 50 | 27.765 | 0.5553
| 1 | 19.99 | 30 | 10.01 | 6.153 | 0.61469
| 1 | 19.99 | 40.01 | 20.02 | 12.468 | 0.62278
| 1 | 19.99 | 50.01 | 30.02 | 19.004 | 0.63304
| 1 | 19.99 | 59.98 | 39.99 | 25.719 | 0.64314
| 1 | 20.01 | 70.02 | 50.01 | 32.706 | 0.65399
| 2 | 20 | 30.02 | 10.02 | 7.433 | 0.74182
| 2 | 20 | 40.02 | 20.02 | 15.039 | 0.7512
| 2 | 20.01 | 50.01 | 30 | 22.904 | 0.76347
| 2 | 20.01 | 60 | 39.99 | 30.981 | 0.77472
| 2 | 20 | 69.99 | 49.99 | 39.337 | 0.7869
| 3 | 20 | 30 | 10 | 8.38 | 0.838
| 3 | 20 | 40 | 20 | 16.96 | 0.848
| 3 | 20 | 49.98 | 29.98 | 25.783 | 0.86001
| 3 | 20 | 60.03 | 40.03 | 34.896 | 0.87175
| 3 | 20 | 70 | 50 | 44.336 | 0.88672
| 5 | 20.02 | 30.01 | 9.99 | 9.68 | 0.96897
| 5 | 20.02 | 39.99 | 19.97 | 19.58 | 0.98047
| 5 | 20.02 | 50.01 | 29.99 | 29.72 | 0.991
| 5 | 20.02 | 60.01 | 39.99 | 40.19 | 1.005
| 5 | 20.02 | 70.01 | 49.99 | 50.96 | 1.0194
| 10 | 20 | 29.99 | 9.99 | 12.63 | 1.2643
| 10 | 20.02 | 39.98 | 19.96 | 25.53 | 1.2791
| 10 | 19.99 | 49.99 | 30 | 38.82 | 1.294
| 10 | 19.98 | 60.01 | 40.03 | 52.39 | 1.3088
| 10 | 19.99 | 69.98 | 49.99 | 66.12 | 1.3227
| 20 | 20 | 30 | 10 | 16.143 | 1.6143
| 20 | 19.99 | 40.01 | 20.02 | 32.648 | 1.6308
| 20 | 20 | 50 | 30 | 49.451 | 1.6484
| 20 | 20 | 59.97 | 39.97 | 66.602 | 1.6663
| 20 | 20 | 70 | 50 | 83.958 | 1.6792
| 30 | 20 | 29.99 | 9.99 | 18.86 | 1.8879
| 30 | 20.02 | 40 | 19.98 | 38.23 | 1.9134
| 30 | 20.02 | 50.01 | 29.99 | 57.81 | 1.9276
| 30 | 20.04 | 60.01 | 39.97 | 77.81 | 1.9467
| 30 | 20.03 | 70 | 49.97 | 99.1 | 1.9832
TA = 30°C | 0.3 | 30 | 39.98 | 9.98 | 4.793 | 0.48026
| 0.3 | 30 | 50.03 | 20.03 | 9.755 | 0.48702
| 0.3 | 29.96 | 60.02 | 30.06 | 14.871 | 0.49471
| 0.3 | 29.96 | 70 | 40.04 | 20.182 | 0.50405
| 0.5 | 30 | 40 | 10 | 5.345 | 0.5345
| 0.5 | 29.99 | 49.99 | 20 | 10.855 | 0.54275
| 0.5 | 29.99 | 59.99 | 30 | 16.541 | 0.55137
| 0.5 | 30 | 70.01 | 40.01 | 22.45 | 0.56111
| 1 | 29.99 | 40.01 | 10.02 | 6.311 | 0.62984
| 1 | 29.99 | 50.01 | 20.02 | 12.796 | 0.63916
| 1 | 29.99 | 59.98 | 29.99 | 19.473 | 0.64932
| 1 | 29.99 | 69.95 | 39.96 | 26.387 | 0.66034
| 2 | 30.01 | 39.99 | 9.98 | 7.587 | 0.76022
| 2 | 30.01 | 50 | 19.99 | 15.395 | 0.77014
| 2 | 30.01 | 60.01 | 30 | 23.448 | 0.7816
| 2 | 30.01 | 70.01 | 40 | 31.757 | 0.79392
| 3 | 30 | 40 | 10 | 8.59 | 0.859
| 3 | 30 | 49.99 | 19.99 | 17.374 | 0.86913
| 3 | 30 | 59.99 | 29.99 | 26.447 | 0.88186
| 3 | 30 | 70 | 40 | 35.791 | 0.89477
| 10 | 30.01 | 40.04 | 10.03 | 12.8 | 1.2762
| 10 | 30.02 | 50.02 | 20 | 25.78 | 1.289
| 10 | 30.02 | 60 | 29.98 | 39.19 | 1.3072
| 10 | 30.04 | 70.04 | 40 | 52.8 | 1.32
| 20 | 30 | 39.96 | 9.96 | 16.584 | 1.6651
| 20 | 30 | 49.96 | 19.96 | 33.522 | 1.6795
| 20 | 30 | 60.02 | 30.02 | 50.748 | 1.6905
| 20 | 29.99 | 70 | 40.01 | 68.144 | 1.7032
TA = 40°C | 0.3 | 39.94 | 49.99 | 10.05 | 4.968 | 0.49433
| 0.3 | 39.94 | 59.98 | 20.04 | 10.07 | 0.5025
| 0.3 | 39.95 | 70.02 | 30.07 | 15.354 | 0.51061
| 0.5 | 39.96 | 50.01 | 10.05 | 5.53 | 0.55025
| 0.5 | 39.96 | 59.99 | 20.03 | 11.193 | 0.55881
| 0.5 | 39.99 | 69.98 | 29.99 | 17.04 | 0.56819
| 1 | 39.98 | 50.03 | 10.05 | 6.505 | 0.64726
| 1 | 39.98 | 60 | 20.02 | 13.141 | 0.65639
| 1 | 39.98 | 70.05 | 30.07 | 20.067 | 0.66734
| 2 | 39.95 | 50 | 10.05 | 7.805 | 0.77662
| 2 | 39.96 | 59.99 | 20.03 | 15.775 | 0.78757
| 2 | 39.96 | 69.98 | 30.02 | 23.983 | 0.7989
| 3 | 39.97 | 50 | 10.03 | 8.772 | 0.87458
| 3 | 39.97 | 60 | 20.03 | 17.765 | 0.88692
| 3 | 39.97 | 69.98 | 30.01 | 27.001 | 0.89973
| 5 | 40.01 | 49.98 | 9.97 | 10.27 | 1.0301
| 5 | 39.96 | 59.99 | 20.03 | 20.88 | 1.0424
| 5 | 39.96 | 69.98 | 30.02 | 31.74 | 1.0573
| 10 | 40 | 50.01 | 10.01 | 13.01 | 1.2997
| 10 | 40 | 59.97 | 19.97 | 26.4 | 1.322
| 10 | 39.98 | 70.02 | 30.04 | 40.17 | 1.3372
| 20 | 40 | 50 | 10 | 16.836 | 1.6836
| 20 | 39.96 | 59.99 | 20.03 | 33.973 | 1.6961
| 20 | 40.03 | 70.01 | 29.98 | 51.274 | 1.7103
| 30 | 40.01 | 49.98 | 9.97 | 19.51 | 1.9569
| 30 | 40.01 | 60.02 | 20.01 | 39.652 | 1.9816
| 30 | 39.96 | 70 | 30.04 | 60.1 | 2.0007
TA = 50°C | 0.3 | 49.88 | 59.97 | 10.09 | 5.126 | 0.50803
| 0.3 | 49.87 | 70.03 | 20.16 | 10.4 | 0.51587
| 0.5 | 50.02 | 60 | 9.98 | 5.655 | 0.56663
| 0.5 | 50.05 | 69.99 | 19.94 | 11.428 | 0.57312
| 1 | 50.01 | 60.01 | 10 | 6.645 | 0.6645
| 1 | 50.03 | 69.96 | 19.93 | 13.415 | 0.67311
| 2 | 49.99 | 60.01 | 10.02 | 7.949 | 0.79331
| 2 | 49.99 | 69.98 | 19.99 | 16.094 | 0.8051
| 3 | 49.99 | 60.02 | 10.03 | 8.966 | 0.89392
| 3 | 49.99 | 69.98 | 19.99 | 18.104 | 0.90565
TA = 60°C | 0.3 | 59.4 | 69.9 | 10.5 | 5.496 | 0.52343
| 0.5 | 59.5 | 69.99 | 10.49 | 6.084 | 0.57998
| 1 | 59.98 | 69.98 | 10 | 6.822 | 0.6822
| 2 | 60 | 69.99 | 9.99 | 8.137 | 0.81451
| 3 | 60.02 | 69.99 | 9.97 | 9.138 | 0.91655