## Mätdata 0.3 - 3
Measured heat transfer from 5µm wire l/d=300
Hans Lundström
Wire diam: 5 µm
Wire length: 1.5 mm
Aspect ratio: 300
U = velocity
TA = air temperature
TS = wire mean temperature
∆T = TS - TA
P = electrical power
H = heat transfer P/∆T
| U[m/s] | TA[°C] | TS[°C] | DT[°C] | P[mW] | H[mW/K]
TA = 20°C | 0.3 | 20 | 30 | 10 | 0.845 | 0.0845
| 0.3 | 20 | 39.97 | 19.97 | 1.6796 | 0.084106
| 0.3 | 20 | 49.98 | 29.98 | 2.5205 | 0.084073
| 0.3 | 20 | 60.02 | 40.02 | 3.3939 | 0.084805
| 0.3 | 20 | 69.98 | 49.98 | 4.2712 | 0.085458
| 0.5 | 20 | 30.01 | 10.01 | 0.913 | 0.091209
| 0.5 | 20 | 39.98 | 19.98 | 1.812 | 0.090691
| 0.5 | 20 | 50.01 | 30.01 | 2.715 | 0.09047
| 0.5 | 20 | 59.99 | 39.99 | 3.642 | 0.091073
| 0.5 | 20 | 69.97 | 49.97 | 4.591 | 0.091875
| 1 | 20 | 30.02 | 10.02 | 1.035 | 0.10329
| 1 | 20 | 40.01 | 20.01 | 2.047 | 0.1023
| 1 | 20 | 50.01 | 30.01 | 3.0767 | 0.10252
| 1 | 20 | 60.02 | 40.02 | 4.1142 | 0.1028
| 1 | 20 | 70.01 | 50.01 | 5.1879 | 0.10374
| 2 | 20.03 | 30 | 9.97 | 1.1824 | 0.1186
| 2 | 20.03 | 40.01 | 19.98 | 2.3569 | 0.11796
| 2 | 20.02 | 50.03 | 30.01 | 3.5339 | 0.11776
| 2 | 20.01 | 60.02 | 40.01 | 4.7403 | 0.11848
| 2 | 20 | 70 | 50 | 5.9657 | 0.11931
| 3 | 19.99 | 29.99 | 10 | 1.3097 | 0.13097
| 3 | 19.99 | 39.98 | 19.99 | 2.5907 | 0.1296
| 3 | 19.99 | 49.99 | 30 | 3.885 | 0.1295
| 3 | 19.99 | 60 | 40.01 | 5.2008 | 0.12999
| 3 | 19.99 | 69.99 | 50 | 6.5611 | 0.13122
TA = 30°C | 0.3 | 30 | 40.01 | 10.01 | 0.8444 | 0.084356
| 0.3 | 30 | 50 | 20 | 1.6915 | 0.084575
| 0.3 | 30.02 | 60.01 | 29.99 | 2.5542 | 0.085168
| 0.3 | 30.03 | 70.04 | 40.01 | 3.442 | 0.086028
| 0.5 | 30 | 39.99 | 9.99 | 0.908 | 0.090891
| 0.5 | 30 | 50.04 | 20.04 | 1.8202 | 0.090828
| 0.5 | 30 | 59.97 | 29.97 | 2.7376 | 0.091345
| 0.5 | 30 | 69.97 | 39.97 | 3.6935 | 0.092407
| 1 | 30.03 | 40.02 | 9.99 | 1.0219 | 0.10229
| 1 | 30.03 | 49.98 | 19.95 | 2.0449 | 0.1025
| 1 | 30.03 | 59.99 | 29.96 | 3.0828 | 0.1029
| 1 | 30.03 | 70.02 | 39.99 | 4.1628 | 0.1041
| 2 | 30.01 | 39.98 | 9.97 | 1.1773 | 0.11808
| 2 | 30.01 | 50.03 | 20.02 | 2.3622 | 0.11799
| 2 | 30.01 | 60 | 29.99 | 3.5557 | 0.11856
| 2 | 30.01 | 70 | 39.99 | 4.7991 | 0.12001
| 3 | 30.02 | 40 | 9.98 | 1.2991 | 0.13017
| 3 | 30.02 | 50.01 | 19.99 | 2.593 | 0.12971
| 3 | 30.02 | 60.04 | 30.02 | 3.917 | 0.13048
| 3 | 30.02 | 69.98 | 39.96 | 5.2633 | 0.13171
TA = 40°C | 0.3 | 39.97 | 50.01 | 10.04 | 0.8578 | 0.085438
| 0.3 | 40 | 59.99 | 19.99 | 1.7198 | 0.086033
| 0.3 | 40.02 | 69.98 | 29.96 | 2.6059 | 0.086979
| 0.5 | 40.03 | 50.02 | 9.99 | 0.915 | 0.091592
| 0.5 | 40 | 59.99 | 19.99 | 1.8453 | 0.092311
| 0.5 | 39.97 | 69.96 | 29.99 | 2.7991 | 0.093334
| 1 | 40.03 | 49.97 | 9.94 | 1.0306 | 0.10368
| 1 | 40.03 | 59.98 | 19.95 | 2.0689 | 0.1037
| 1 | 40.03 | 69.98 | 29.95 | 3.1362 | 0.10471
| 2 | 40 | 49.98 | 9.98 | 1.1768 | 0.11792
| 2 | 40 | 60.01 | 20.01 | 2.3763 | 0.11876
| 2 | 40 | 70.01 | 30.01 | 3.597 | 0.11986
| 3 | 40 | 49.99 | 9.99 | 1.2976 | 0.12989
| 3 | 40 | 59.98 | 19.98 | 2.6077 | 0.13052
| 3 | 40 | 69.98 | 29.98 | 3.9612 | 0.13213
TA = 50°C | 0.3 | 49.98 | 60.03 | 10.05 | 0.8714 | 0.086706
| 0.3 | 50 | 69.99 | 19.99 | 1.7547 | 0.087779
| 0.5 | 49.96 | 59.96 | 10 | 0.9303 | 0.09303
| 0.5 | 50 | 70.02 | 20.02 | 1.8886 | 0.094336
| 1 | 50 | 59.99 | 9.99 | 1.0397 | 0.10407
| 1 | 50 | 70.02 | 20.02 | 2.1136 | 0.10557
| 2 | 50.02 | 60.02 | 10 | 1.199 | 0.1199
| 2 | 50.02 | 69.98 | 19.96 | 2.4288 | 0.12168
| 3 | 50.02 | 59.99 | 9.97 | 1.312 | 0.13159
| 3 | 50.02 | 70.01 | 19.99 | 2.6709 | 0.13361